## Výkaz výmer
Príloha č.4 Výkaz výmer
Realizácia terénnych a vodozádržných opatrení v lokalite Šterusy – 2026
Č. | Položka | Technická špecifikácia / poznámka | MJ | Množstvo pre nacenenie | Jednotková cena bez DPH (€) | Cena spolu bez DPH (€) | Režim
1 | Vytýčenie a príprava pracoviska | Vytýčenie pracovných obrysov podľa technickej prílohy, príprava pracovného priestoru, ochrana okolitých plôch a prístup pre techniku. | súbor | 1 |  |  | základná
2 | Výkop – Kapsa 1 | Pracovný objem pri priemernej hĺbke 1,0 m; konečné tvarovanie podľa odkrytých podmienok a odborného dozoru. | m³ | 142 |  |  | základná
3 | Výkop – Kapsa 2 | Pracovný objem pri priemernej hĺbke 1,0 m; konečné tvarovanie podľa odkrytých podmienok a odborného dozoru. | m³ | 149 |  |  | základná
4 | Manipulácia s výkopkom v rámci lokality | Naloženie, premiestnenie a uloženie výkopku v rámci pracoviska; | m³ | 291 |  |  | základná
5 | Praná horná vrstva kameniva 16/32 | Dodanie a uloženie praného kameniva; horná čistiteľná vrstva približne 0,25 m. | m³ | 73 |  |  | základná
6 | Praná hlavná výplň 32/63 alebo 63/125 | Dodanie a uloženie praného kameniva podľa technickej prílohy. | m³ | 219 |  |  | základná
7 | Filtračno-separačná geotextília PP min. 300 g/m² | Netkaná vpichovaná, vodopriepustná; iba bočné steny kapsí, vrátane presahov. Dno a horný povrch bez geotextílie. Technický rozsah cca 190–200 m²; na nacenenie 200 m². | m² | 200 |  |  | základná
8 | Kamenný vývar pod DN800 | Dodanie a uloženie lomového kameňa približne 200–400 mm; technický rozsah cca 10–15 m³, na nacenenie horná hranica 15 m³. | m³ | 15 |  |  | základná
9 | Odkrytie, vyčistenie a kontrola DN400 | Lokalizácia horného konca, bezpečné odkrytie, mechanické vyčistenie alebo prepláchnutie, kontrola priechodnosti, poškodenia a spádu. | súbor | 1 |  |  | základná
10 | Dotvarovanie napojenia Kapsy 2 na DN400 a kanál | Definitívne napojenie po odkrytí horného konca DN400 a zachovanie voľnej odtokovej trasy do existujúceho kanála. | súbor | 1 |  |  | základná
11 | Dokončenie, upratanie a obnova dotknutých plôch | Upratanie pracoviska a prístupových trás po realizácii. | súbor | 1 |  |  | základná
12 | Dokumentácia skutočného vyhotovenia a fotodokumentácia | Súpis skutočne vykonaných prác a použitých množstiev; foto pred realizáciou, počas prác a po dokončení, vrátane geotextílie a skladby kameniva. | súbor | 1 |  |  | základná
13 | Zabezpečenie vytýčenia inžinierskych sietí | Pred začatím výkopových prác zabezpečiť vytýčenie existujúcich inžinierskych sietí v riešenom úseku. | súbor | 1 |  |  | základná
14 | Obnovenie 6 retenčných jazierok/tôní na podporu biodiverzity a zvýšenie retenčnej schopnosti územia, | Kompletná realizácia podľa prílohy č. 2, časti B | súbor | 1 |  |  | základná
PONUKOVÁ CENA ZÁKLADNÉHO ROZSAHU BEZ DPH | [6 empty] | základná
PODMIENENÉ POLOŽKY – NACENIŤ JEDNOTKOVÚ CENU, NEZAPOČÍTAVAŤ DO PONUKOVEJ CENY ZÁKLADNÉHO ROZSAHU
Č. | Položka | Technická špecifikácia / poznámka | MJ | Max.množstvo pre nacenenie | Jednotková cena bez DPH (€) | Cena spolu bez DPH (€) | Režim
15 | Výmena existujúceho priepustu DN400 | Dodanie a uloženie náhradnej rúry DN400 vrátane súvisiacich prác. Skutočný rozsah sa určí až po odkrytí a odsúhlasení objednávateľom. | bm | 8 |  |  | podmienená
16 | Odvoz / uloženie prebytočnej zeminy mimo lokality | Použiť iba ak nebude možné výkopok využiť alebo uložiť v rámci lokality. Skutočný rozsah po odsúhlasení objednávateľom. | m³ | 300 |  |  | podmienená
PONUKOVÁ CENA PODMIENÉHO ROZSAHU BEZ DPH | [6 empty] | podmienená
MAXIMÁLNA CENA ZÁKAZKY BEZ DPH
Poznámka: Jednotkové ceny majú zahŕňať všetky náklady potrebné na dodanie a realizáciu položky (materiál, dopravu, mechanizáciu, manipuláciu a pomocné práce), ak nie je vo výkaze uvedené inak.

## Pokyny
POKYNY K NACENENIU
1. | Výkaz výmer slúži ako jednotná cenová tabuľka pre porovnanie ponúk.
2. | Uchádzač doplní žlté bunky – jednotkové ceny bez DPH. Cena spolu sa vypočíta automaticky.
3. | Základné množstvá vychádzajú z technickej prílohy: Kapsa 1 142 m³, Kapsa 2 149 m³, horná vrstva 16/32 spolu cca 73 m³, hlavná výplň cca 219 m³.
4. | Technický projekt odporúča pri nákupe uvažovať s celkovým rámcom približne 305–320 m³ praného kameniva vrátane realizačnej rezervy; skutočné množstvo sa upraví podľa konečného výkopu.
5. | Geotextília: netkaná vpichovaná PP, vodopriepustná, min. 300 g/m², iba bočné steny kapsí. Dno a horný povrch bez geotextílie. Na nacenenie je použitých 200 m² (technický rozsah cca 190–200 m²).
6. | Kamenný vývar: lomový kameň približne 200–400 mm; technický rozsah 10–15 m³, na nacenenie je použitých 15 m³.
7. | Pred začatím výkopu musia byť vytýčené inžinierske siete; vo výkaze je na to samostatná základná položka.